## Cliente
Solicitante: | VALLOUREC SOLUCOES TUBULARES DO BRASIL S.A.
Endereço: | OLINTO MEIRELES 65 - BAIRRO DAS INDUSTRIAS I - Belo Horizonte
Projeto: | Gerenciamento de áreas contaminadas  projeto Vallourec
Grupo de Amostras | 7568/2022

## Coleta
Amostra | Resp. da Coleta | Tipo de Amostra | Data de Recebemento | Data de Coleta | Data Entrada no Lab | Hora Entrada no Lab | Data Elaboração do Laudo | Código ALS da amostra
Bateria 20 - PZ-49 | ALS | Água Subterrânea | 10/02/2022 | 08/02/2022 | 08/02/2022 | 20:00:00 | 22/02/2022 | 8798760
Bateria 20 - PZ-47 | ALS | Água Subterrânea | 10/02/2022 | 08/02/2022 | 08/02/2022 | 20:00:00 | 22/02/2022 | 8798761
Bateria 20 - PMR-28 | ALS | Água Subterrânea | 10/02/2022 | 08/02/2022 | 08/02/2022 | 20:00:00 | 22/02/2022 | 8798763
Bateria 20 - PMR-20 | ALS | Água Subterrânea | 10/02/2022 | 08/02/2022 | 08/02/2022 | 20:00:00 | 22/02/2022 | 8798766

## Metodos
Ref. | Site | Método de Análise | Método de Referência | Descrição | 16
12441 | SPA | Cianeto Total | ISO 14403-2 1ª Ed. 2012 | Cianeto: ISO 14403-2 - 1st Ed.- 15/07/2012
19177 | BLH | Coluna D'Água in situ | POP 027 | ---
19193 | BLH | Condutividade elétrica in situ | SMWW 23ª Ed. 2017 - 2510 B | SMWW, 23ª Ed.2017 - Método 2510B
19173 | BLH | Diâmetro do poço in situ | POP 027 | POP 027
18548 | SPA | Metais Dissolvido por ICP MS | USEPA 6020 A | EPA - 6020A
19189 | BLH | Nível de Água in situ | POP 027 | POP 027
19199 | BLH | Oxigênio Dissolvido in situ | SMWW 23ª Ed. 2017 - 4500 OG | Guia Nacional de Coleta - 9.2
19191 | BLH | pH in situ | SMWW 23ª Ed. 2017 - 4500 H+ B | Guia Nacional de Coleta - 9.5
19203 | BLH | Potencial Redox in situ | Guia Nacional de Coleta - 9.6 | Guia Nacional de Coleta - 9.6
19175 | BLH | Profundidade in situ | POP 027 | POP 027
19197 | BLH | Temperatura Amostra in situ | SMWW 23ª Ed. 2017 - 2550 A | Guia Nacional de Coleta - 9.7
232 | SPA | TPH | USEPA SW846 8015D: 2003 | ---
19181 | BLH | Turbidez in situ | SMWW 22ª Ed. 2012 - 2130 B. | Guia Nacional de Coleta - 9.9
19166 | BLH | Varredura de Ânions | EPA 9056A 02/2007 rev01; EPA 300.1 1997 rev01 | ---
19179 | BLH | Volume Estagnado in situ | POP 027 | POP 027

## Resultados
Amostras do Grupo: 7568/2022
N° ALS - Corplab |  |  |  |  | 65820/2022-1.0 | 65821/2022-1.0 | 65819/2022-1.0 | 65818/2022-1.0
Data de Coleta |  |  |  |  | 08/02/2022 | 08/02/2022 | 08/02/2022 | 08/02/2022
Hora de Coleta |  |  |  |  | 09:55:00 | 11:50:00 | 14:00:00 | 15:35:00
Tipo de Amostra |  |  |  |  | Água Subterrânea | Água Subterrânea | Água Subterrânea | Água Subterrânea
Identificação |  |  |  | Deliberação Normativa COPAM nº 166, de 28-06-2011 (Água Subterrânea - Investigação) | Bateria 20 - PMR-28 | Bateria 20 - PMR-20 | Bateria 20 - PZ-47 | Bateria 20 - PZ-49
Método de Análise | Parâmetro | Unidade | CAS | Deliberação Normativa COPAM nº 166, de 28-06-2011 (Água Subterrânea - Investigação)
Cianeto Total
Cianeto Total | Cianeto Total | µg/L | 57-12-5 | --- | < 1,0 | 9,9 | < 1,0 | 4,7
Metais Dissolvido por ICP MS
Metais Dissolvido por ICP MS | Mercúrio, dissolvido (Hg) | mg/L | 7439-97-6 | --- | < 0,000050 | < 0,000050 | < 0,000050 | < 0,000050
Metais Dissolvidos e Elementos
Metais Dissolvido por ICP MS | Alumínio, dissolvido (Al) | mg/L | 7429-90-5 | --- | 0,251 | 0,0387 | 0,0330 | 0,0302
Metais Dissolvido por ICP MS | Arsênio, dissolvido (As) | mg/L | 7440-38-2 | --- | 0,00084 | < 0,00050 | 0,00056 | < 0,00050
Metais Dissolvido por ICP MS | Boro, dissolvido (B) | mg/L | 7440-42-8 | --- | < 0,250 | < 0,250 | < 0,250 | < 0,250
Metais Dissolvido por ICP MS | Bário, dissolvido (Ba) | mg/L | 7440-39-3 | --- | 0,0354 | 0,0374 | 0,0355 | 0,0521
Metais Dissolvido por ICP MS | Cádmio, dissolvido (Cd) | mg/L | 7440-43-9 | --- | < 0,00050 | < 0,00050 | < 0,00050 | < 0,00050
Metais Dissolvido por ICP MS | Cobalto, dissolvido (Co) | mg/L | 7440-48-4 | --- | < 0,00050 | 0,01264 | 0,00109 | < 0,00050
Metais Dissolvido por ICP MS | Cromo, dissolvido (Cr) | mg/L | 7440-47-3 | --- | < 0,0050 | < 0,0050 | < 0,0050 | < 0,0050
Metais Dissolvido por ICP MS | Ferro, dissolvido (Fe) | mg/L | 7439-89-6 | --- | 0,315 | 0,066 | 0,238 | 0,096
Metais Dissolvido por ICP MS | Manganês, dissolvido (Mn) | mg/L | 7439-96-5 | --- | 0,128 | 6,3 | 0,0415 | 1,2
Metais Dissolvido por ICP MS | Molibdênio, dissolvido (Mo) | mg/L | 7439-98-7 | --- | 0,0079 | < 0,0050 | 0,0056 | 0,0321
Metais Dissolvido por ICP MS | Níquel, dissolvido (Ni) | mg/L | 7440-02-0 | --- | < 0,0050 | < 0,0050 | < 0,0050 | < 0,0050
Metais Dissolvido por ICP MS | Chumbo, dissolvido (Pb) | mg/L | 7439-92-1 | --- | < 0,0050 | < 0,0050 | < 0,0050 | 0,0214
Metais Dissolvido por ICP MS | Selênio, dissolvido (Se) | mg/L | 7782-49-2 | --- | < 0,00050 | < 0,00050 | < 0,00050 | < 0,00050
Metais Dissolvido por ICP MS | Vanádio, dissolvido (V) | mg/L | 7440-62-2 | --- | 0,00755 | < 0,00500 | < 0,00500 | < 0,00500
Metais Dissolvido por ICP MS | Zinco, dissolvido (Zn) | mg/L | 7440-66-6 | --- | 0,0215 | 0,0401 | 0,0512 | 0,0082
Metais Dissolvido por ICP MS | Prata, dissolvido (Ag) | mg/L | 7440-22-4 | --- | < 0,00250 | < 0,00250 | < 0,00250 | < 0,00250
Parâmetros de Campo
Coluna D'Água in situ | Coluna D'Água in situ | m | --- | --- | 4,34 | 4,60 | 3,35 | 7,05
Condutividade elétrica in situ | Condutividade elétrica in situ | µS/cm | --- | --- | 199,80 | 973,00 | 372,20 | 998,00
Diâmetro do poço in situ | Diâmetro do poço in situ | cm | --- | --- | 5,00 | 5,00 | 10,00 | 10,00
Nível de Água in situ | Nível de Água in situ | m | --- | --- | 10,00 | 6,40 | 7,30 | 26,40
Oxigênio Dissolvido in situ | Oxigênio Dissolvido in situ | mg/L | --- | --- | 4,57 | 4,01 | 4,58 | 4,36
pH in situ | pH in situ | - | --- | --- | 6,53 | 5,70 | 6,97 | 6,25
Potencial Redox in situ | Potencial Redox in situ | mV | --- | --- | 7,80 | 111,90 | 34,70 | 86,30
Profundidade in situ | Profundidade in situ | m | --- | --- | 14,34 | 11,00 | 10,65 | 33,45
Temperatura Amostra in situ | Temperatura Amostra in situ | °C | --- | --- | 22,60 | 26,00 | 25,20 | 26,80
Turbidez in situ | Turbidez in situ | NTU | --- | --- | 17,90 | 12,30 | 2,17 | 2,73
Volume Estagnado in situ | Volume Estagnado in situ | L | --- | --- | 8,81 | 9,34 | 27,17 | 57,18
TPH
TPH | TPH Total (C8 - C40) | µg/L | --- | --- | 579 | < 300 | < 300 | < 300
TPH | TPH Resolvido | µg/L | --- | --- | 247*J | < 300 | < 300 | < 300
TPH | MCNR | µg/L | --- | --- | 331 | < 300 | < 300 | < 300
TPH | Cromatograma combina com: | --- | --- | --- | Não Combina | Não se Aplica | Não se Aplica | Não se Aplica
Varredura de Ânions
Varredura de Ânions | Nitrito como N | mg/L | 14797-65-0 | --- | 0,006 | < 0,006 | < 0,006 | 0,006
Varredura de Ânions | Nitrato como N | µg/L | 14797-55-8 | 10000 | < 110 | 589 | < 110 | 1093

## QAQC
Control Blancos
Parâmetro | Lq | Unidade | Resultado | Data de Análise
Cianeto Total | 1,0 | µg/L | < 1,0 | 14/02/2022
Cianeto Total | 1,0 | µg/L | < 1,0 | 17/02/2022
MCNR | 300 | µg/L | < 300 | 15/02/2022
n-Eicosano | --- | % | 33 | 15/02/2022
TPH Resolvido | 300 | µg/L | < 300 | 15/02/2022
TPH Total (C8 - C40) | 300 | µg/L | < 300 | 15/02/2022
Nitrato como N | 0,11 | mg/L | < 0,11 | 21/02/2022
Nitrito como N | 0,006 | mg/L | < 0,006 | 21/02/2022
Control Estándares
Parâmetro | % Recuperação | Limites de Recuperação (%) | Data de Análise
Cianeto Total | 110 | 80-120 | 14/02/2022
Cianeto Total | 111 | 80-120 | 17/02/2022
n-Eicosano | 38,90 | 30-150 | 15/02/2022
TPH Total (C8 - C40) | 34,23 | 22-134 | 15/02/2022
Nitrato como N | 89 | 80-120 | 21/02/2022
Nitrito como N | 80 | 80-120 | 21/02/2022
Nitrito como N | 83 | 80-120 | 21/02/2022

## Dil
Método de Análise | Parâmeto | Diluição | Amostras
Cianeto Total | 194@Cianeto Total | 1 | 65818-2022;65819-2022;65820-2022;65821-2022;66915-2022;66916-2022;66917-2022
Metais Dissolvido por ICP MS | 187@Mercúrio, dissolvido (Hg) | 5 | 65818-2022;65819-2022;65820-2022;65821-2022;66915-2022;66916-2022;66917-2022
Metais Dissolvidos e Elementos | 153@Alumínio, dissolvido (Al) | 5 | 65818-2022;65819-2022;65820-2022;65821-2022;66915-2022;66916-2022;66917-2022
Metais Dissolvidos e Elementos | 154@Arsênio, dissolvido (As) | 5 | 65818-2022;65819-2022;65820-2022;65821-2022;66915-2022;66916-2022;66917-2022
Metais Dissolvidos e Elementos | 155@Boro, dissolvido (B) | 5 | 65818-2022;65819-2022;65820-2022;65821-2022;66915-2022;66916-2022;66917-2022
Metais Dissolvidos e Elementos | 156@Bário, dissolvido (Ba) | 5 | 65818-2022;65819-2022;65820-2022;65821-2022;66915-2022;66916-2022;66917-2022
Metais Dissolvidos e Elementos | 160@Cádmio, dissolvido (Cd) | 5 | 65818-2022;65819-2022;65820-2022;65821-2022;66915-2022;66916-2022;66917-2022
Metais Dissolvidos e Elementos | 161@Cobalto, dissolvido (Co) | 5 | 65818-2022;65819-2022;65820-2022;65821-2022;66915-2022;66916-2022;66917-2022
Metais Dissolvidos e Elementos | 162@Cromo, dissolvido (Cr) | 5 | 65818-2022;65819-2022;65820-2022;65821-2022;66915-2022;66916-2022;66917-2022
Metais Dissolvidos e Elementos | 164@Ferro, dissolvido (Fe) | 5 | 65818-2022;65819-2022;65820-2022;65821-2022;66915-2022;66916-2022;66917-2022
Metais Dissolvidos e Elementos | 168@Manganês, dissolvido (Mn) | 5 | 65818-2022;65819-2022;65820-2022;65821-2022;66915-2022;66916-2022;66917-2022
Metais Dissolvidos e Elementos | 169@Molibdênio, dissolvido (Mo) | 5 | 65818-2022;65819-2022;65820-2022;65821-2022;66915-2022;66916-2022;66917-2022
Metais Dissolvidos e Elementos | 171@Níquel, dissolvido (Ni) | 5 | 65818-2022;65819-2022;65820-2022;65821-2022;66915-2022;66916-2022;66917-2022
Metais Dissolvidos e Elementos | 173@Chumbo, dissolvido (Pb) | 5 | 65818-2022;65819-2022;65820-2022;65821-2022;66915-2022;66916-2022;66917-2022
Metais Dissolvidos e Elementos | 178@Selênio, dissolvido (Se) | 5 | 65818-2022;65819-2022;65820-2022;65821-2022;66915-2022;66916-2022;66917-2022
Metais Dissolvidos e Elementos | 185@Vanádio, dissolvido (V) | 5 | 65818-2022;65819-2022;65820-2022;65821-2022;66915-2022;66916-2022;66917-2022
Metais Dissolvidos e Elementos | 186@Zinco, dissolvido (Zn) | 5 | 65818-2022;65819-2022;65820-2022;65821-2022;66915-2022;66916-2022;66917-2022
Metais Dissolvidos e Elementos | 188@Prata, dissolvido (Ag) | 5 | 65818-2022;65819-2022;65820-2022;65821-2022;66915-2022;66916-2022;66917-2022
Parâmetros de Campo | 200@Temperatura Amostra in situ | - | 65818-2022;65819-2022;65820-2022;65821-2022;66915-2022;66916-2022;66917-2022
Parâmetros de Campo | 201@pH in situ | - | 65818-2022;65819-2022;65820-2022;65821-2022;66915-2022;66916-2022;66917-2022
Parâmetros de Campo | 202@Condutividade elétrica in situ | - | 65818-2022;65819-2022;65820-2022;65821-2022;66915-2022;66916-2022;66917-2022
Parâmetros de Campo | 205@Turbidez in situ | - | 65818-2022;65819-2022;65820-2022;65821-2022;66915-2022;66916-2022;66917-2022
Parâmetros de Campo | 206@Nível de Água in situ | - | 65818-2022;65819-2022;65820-2022;65821-2022;66915-2022;66916-2022;66917-2022
Parâmetros de Campo | 209@Volume Estagnado in situ | - | 65818-2022;65819-2022;65820-2022;65821-2022;66915-2022;66916-2022;66917-2022
Parâmetros de Campo | 210@Diâmetro do poço in situ | - | 65818-2022;65819-2022;65820-2022;65821-2022;66915-2022;66916-2022;66917-2022
TPH | 189@TPH Total (C8 - C40) | 1 | 65818-2022;65819-2022;65820-2022;65821-2022;66915-2022;66916-2022;66917-2022
TPH | 190@TPH Resolvido | 1 | 65818-2022;65819-2022;65820-2022;65821-2022;66915-2022;66916-2022;66917-2022
TPH | 191@MCNR | 1 | 65818-2022;65819-2022;65820-2022;65821-2022;66915-2022;66916-2022;66917-2022
Varredura de Ânions | 195@Nitrito como N | 1 | 65818-2022;65819-2022;65820-2022;65821-2022;66915-2022;66916-2022;66917-2022
Varredura de Ânions | 196@Nitrato como N | 1 | 65818-2022;65819-2022;65820-2022;65821-2022;66915-2022;66916-2022;66917-2022